## Sheet1
Configuración Transmisor y Receptor
Acción	Descripción	Dirección de Registro	Nombre de registro	Descripción	Valor a escribir (HEX)	Binario
Escritura de registro	-RF output power in TX mode 0dBm -250kbps high speed data rates	0x06	Setup	PWR_0 + DR_250	0x26	0010-0110
Escritura de registro	16 bytes in Rx payload in data pipe 0	0x11	PW_P0	Número decimal	0x10	0001-0000
Escritura de registro	Canal de frecuencia 2	0x05	RF_CH	Canal	0x02	0000-0010
Escritura de registro	Receive address data pipe 0	0x0A	RX_ADDR_P0	Direccion de dispositivo	0x1122334455	0001-0001-0010-0010-0011-0011-0100-0100-0101-0101
Escritura de registro	If RX_ADDR_P0 is equal the automatic acknowledge is handled if the thevide has Enhanced ShockBurst enabled	0x10	TX_ADDR_P0	Direccion de dispositivo	0x1122334455	0001-0001-0010-0010-0011-0011-0100-0100-0101-0101
Escritura de registro	Enable data pipe 0	0x02	EN_RXADDR	Byte	0x01	0000-0001
Escritura de registro	ResetStatusIRQ: Clear RX FIFO Interrupt Sent X FIFO interrupt Max Number of TX retransmits interrupt	0x07	Status	STATUS RX_DR STATUS_TX_DS STATUS_MAX_RT	0x70	0111-0000
Configuración Transmisor
Escritura de registro	Enable autoacknowledgement data pipe 0	0x01	EN_AA	Byte	0x01	0000-0001
Escritura de registro	Wait 750uS for Automatic Retransmission Up to 15 Re-Transmit on fail of AA	0x04	SETUP_RETR	Byte	0x2F	0010-1111
Escritura de registro	POWER UP | TX CONTROL | 2 bytes CRC | Enable CRC |	0x00	CONFIG	Byte	0x0E	0000-1110
Configuración Receptor
Escritura de registro	POWER UP | RX CONTROL | 2 bytes CRC | Enable CRC |	0x00	CONFIG	Byte	0x0F	0000-1111